## Data
Copyright © 2003-2011 Bruce Justin Lindbloom. All Rights Reserved. <http://www.brucelindbloom.com>
Correlated Color |  |  | Observer | Illuminant | X | Y | Z | x | y | L | a | b | C(ab) | H(ab) | u | v | C(uv) | H(uv) | xr | yr | zr | fx | fy | fz | Xr | Yr | Zr | up | vp | upr | vpr
Temperature |  | Version 1.2 | 2-Degree | A | 0.1451 | 0.10873 | 0.020385 | 0.52915 | 0.39651 | 39.3656 | 15.9829 | 18.2761 | 24.279 | 48.8294 | 30.634 | 4.2211 | 30.9235 | 7.8455 | 0.13207 | 0.10873 | 0.057472 | 0.50926 | 0.47729 | 0.38591 | 1.0986 | 1 | 0.35469 | 0.31591 | 0.53264 | 0.25605 | 0.52439
D Illuminant | 5000 | (20 nm) |  | B | 0.1186 | 0.10033 | 0.048444 | 0.44359 | 0.37523 | 37.9014 | 14.1108 | 15.959 | 21.3027 | 48.5171 | 26.8537 | 12.3323 | 29.55 | 24.6664 | 0.11974 | 0.10033 | 0.05701 | 0.49289 | 0.46467 | 0.38487 | 0.9905 | 1 | 0.84974 | 0.2682 | 0.51047 | 0.2137 | 0.48544
Blackbody | 5000 |  |  | C | 0.11117 | 0.097302 | 0.067004 | 0.40355 | 0.35322 | 37.3539 | 12.0807 | 15.0521 | 19.3004 | 51.2497 | 24.3303 | 16.0233 | 29.1326 | 33.3679 | 0.11346 | 0.097302 | 0.056927 | 0.48411 | 0.45995 | 0.38469 | 0.97982 | 1 | 1.177 | 0.25098 | 0.49428 | 0.20088 | 0.46128
|  |  |  | D | 0.11591 | 0.099642 | 0.04733 | 0.44093 | 0.37903 | 37.7781 | 14.4884 | 15.751 | 21.4011 | 47.3911 | 26.7278 | 11.8786 | 29.2485 | 23.9618 | 0.11952 | 0.099642 | 0.056999 | 0.49258 | 0.4636 | 0.38485 | 0.96984 | 1 | 0.83035 | 0.26456 | 0.5117 | 0.21014 | 0.48752
Wavelength | Sample | Custom |  | E | 0.11757 | 0.099517 | 0.056967 | 0.42901 | 0.36312 | 37.7555 | 13.2927 | 15.6202 | 20.5107 | 49.6025 | 26.2525 | 14.145 | 29.8206 | 28.316 | 0.11765 | 0.099517 | 0.057204 | 0.48999 | 0.46341 | 0.38531 | 0.99939 | 1 | 0.99587 | 0.26403 | 0.50283 | 0.21054 | 0.47401
(nm) | Spectrum | Illuminant |  | F2 | 0.11738 | 0.10292 | 0.035918 | 0.45814 | 0.40168 | 38.361 | 9.1068 | 16.8411 | 19.1457 | 61.5978 | 19.0958 | 10.5893 | 21.8354 | 29.0098 | 0.11539 | 0.10292 | 0.056811 | 0.48684 | 0.46863 | 0.38442 | 1.0173 | 1 | 0.63224 | 0.26544 | 0.52363 | 0.22715 | 0.5024
340 | 0 | 1 |  | F7 | 0.11145 | 0.098403 | 0.06035 | 0.41246 | 0.36419 | 37.5543 | 11.1898 | 15.4712 | 19.0937 | 54.123 | 22.9721 | 15.298 | 27.5998 | 33.6612 | 0.11342 | 0.098403 | 0.056764 | 0.48405 | 0.46167 | 0.38432 | 0.9826 | 1 | 1.0632 | 0.25206 | 0.50077 | 0.20501 | 0.46943
360 | 0 | 1 |  | F11 | 0.087496 | 0.093106 | 0.03602 | 0.40391 | 0.42981 | 36.5755 | 12.8772 | 13.8665 | 18.9236 | 47.1186 | 18.9981 | 8.5598 | 20.8375 | 24.2545 | 0.1099 | 0.093106 | 0.056581 | 0.47899 | 0.45324 | 0.3839 | 0.79617 | 1 | 0.63661 | 0.21982 | 0.5263 | 0.17986 | 0.5083
380 | 0 | 1 |  | Blackbody | 0.11682 | 0.099831 | 0.049113 | 0.43956 | 0.37564 | 37.8121 | 14.0457 | 15.7293 | 21.0877 | 48.2363 | 26.4539 | 12.3172 | 29.1808 | 24.9672 | 0.11909 | 0.099831 | 0.057178 | 0.49199 | 0.4639 | 0.38525 | 0.98097 | 1 | 0.85895 | 0.26526 | 0.51003 | 0.21144 | 0.48497
400 | 0.064102 | 1 |  | Custom | 0.11757 | 0.099517 | 0.056967 | 0.42901 | 0.36312 | 37.7555 | 13.2927 | 15.6202 | 20.5107 | 49.6025 | 26.2525 | 14.145 | 29.8206 | 28.316 | 0.11765 | 0.099517 | 0.057204 | 0.48999 | 0.46341 | 0.38531 | 0.99939 | 1 | 0.99587 | 0.26403 | 0.50283 | 0.21054 | 0.47401
420 | 0.064502 | 1 | 10-Degree | A | 0.14325 | 0.10725 | 0.020137 | 0.52931 | 0.39629 | 39.1137 | 15.1536 | 17.9482 | 23.4898 | 49.8256 | 29.2896 | 4.1978 | 29.5889 | 8.1562 | 0.12911 | 0.10725 | 0.057235 | 0.50543 | 0.47512 | 0.38538 | 1.1095 | 1 | 0.35183 | 0.31615 | 0.53258 | 0.25855 | 0.52432
440 | 0.056203 | 1 |  | B | 0.11573 | 0.097905 | 0.048124 | 0.44213 | 0.37402 | 37.4638 | 14.0111 | 15.1753 | 20.6543 | 47.2843 | 26.2571 | 11.5693 | 28.6929 | 23.779 | 0.11687 | 0.097905 | 0.057075 | 0.48892 | 0.4609 | 0.38502 | 0.99028 | 1 | 0.84318 | 0.2678 | 0.50972 | 0.21389 | 0.48597
460 | 0.0537 | 1 |  | C | 0.10758 | 0.094447 | 0.066272 | 0.40097 | 0.35202 | 36.8267 | 12.4107 | 14.0749 | 18.765 | 48.5955 | 23.9412 | 14.6945 | 28.0911 | 31.5406 | 0.11075 | 0.094447 | 0.057079 | 0.48022 | 0.4554 | 0.38503 | 0.97139 | 1 | 1.1611 | 0.24973 | 0.49331 | 0.19972 | 0.46262
480 | 0.055897 | 1 |  | D | 0.1132 | 0.097263 | 0.046817 | 0.44 | 0.37804 | 37.3466 | 14.3612 | 14.9843 | 20.7551 | 46.2164 | 26.1212 | 11.0992 | 28.3815 | 23.0213 | 0.11665 | 0.097263 | 0.05705 | 0.48861 | 0.45988 | 0.38496 | 0.97048 | 1 | 0.82062 | 0.26441 | 0.51113 | 0.2106 | 0.48827
500 | 0.065096 | 1 |  | E | 0.1145 | 0.096945 | 0.057453 | 0.42581 | 0.36053 | 37.2885 | 13.2342 | 14.7105 | 19.7874 | 48.024 | 25.6276 | 13.3007 | 28.8735 | 27.4292 | 0.11469 | 0.096945 | 0.057437 | 0.48585 | 0.45938 | 0.38583 | 0.99835 | 1 | 1.0003 | 0.26306 | 0.50114 | 0.21019 | 0.4737
520 | 0.070497 | 1 |  | F2 | 0.11981 | 0.10135 | 0.036645 | 0.46475 | 0.39311 | 38.0828 | 9.0997 | 16.3913 | 18.7478 | 60.9629 | 19.5806 | 10.3885 | 22.1658 | 27.9481 | 0.11368 | 0.10135 | 0.056745 | 0.48443 | 0.46623 | 0.38427 | 1.0539 | 1 | 0.64578 | 0.27387 | 0.52123 | 0.23432 | 0.50024
540 | 0.077196 | 1 |  | F7 | 0.10912 | 0.095778 | 0.059541 | 0.41265 | 0.36219 | 37.0737 | 11.6119 | 14.6332 | 18.6806 | 51.5667 | 23.0151 | 14.149 | 27.0165 | 31.5819 | 0.11112 | 0.095778 | 0.056785 | 0.48076 | 0.45753 | 0.38437 | 0.98207 | 1 | 1.0485 | 0.25313 | 0.49988 | 0.20537 | 0.47052
560 | 0.086991 | 1 |  | F11 | 0.09101 | 0.09216 | 0.036996 | 0.41337 | 0.41859 | 36.3968 | 11.8284 | 13.6134 | 18.0343 | 49.0134 | 18.6902 | 8.6393 | 20.5903 | 24.808 | 0.10741 | 0.09216 | 0.05646 | 0.47535 | 0.4517 | 0.38363 | 0.8473 | 1 | 0.65527 | 0.22977 | 0.5235 | 0.19027 | 0.50525
580 | 0.11279 | 1 |  | Blackbody | 0.11429 | 0.09746 | 0.049236 | 0.43792 | 0.37343 | 37.3827 | 13.878 | 14.9247 | 20.38 | 47.0813 | 25.846 | 11.6213 | 28.3385 | 24.2103 | 0.11618 | 0.09746 | 0.057321 | 0.48795 | 0.4602 | 0.38557 | 0.98374 | 1 | 0.85894 | 0.26519 | 0.50881 | 0.21201 | 0.4849
600 | 0.13599 | 1 |  | Custom | 0.1145 | 0.096945 | 0.057453 | 0.42581 | 0.36053 | 37.2885 | 13.2342 | 14.7105 | 19.7874 | 48.024 | 25.6276 | 13.3007 | 28.8735 | 27.4292 | 0.11469 | 0.096945 | 0.057437 | 0.48585 | 0.45938 | 0.38583 | 0.99835 | 1 | 1.0003 | 0.26306 | 0.50114 | 0.21019 | 0.4737
620 | 0.15109 | 1
640 | 0.16879 | 1 | Working |  | Reference | Range = [0.0, 1.0] |  |  | Range = [0, 255] | [9 empty] | xr: Linear
660 | 0.19958 | 1 | Space |  | Illuminant | Red | Green | Blue | Red | Green | Blue | [7 empty] | xr: red; yr: green; zr: blue
680 | 0.23968 | 1 | Adobe RGB (1998) |  | D65 | 0.41721 | 0.31522 | 0.26411 | 106 | 80 | 67 | [7 empty] | xr: 0.14614; yr: 0.078879; zr: 0.053446
700 | 0.28518 | 1 | Apple RGB |  | D65 | 0.37 | 0.24086 | 0.19222 | 94 | 61 | 49 | [7 empty] | xr: 0.16702; yr: 0.077119; zr: 0.051387
720 | 0 | 1 | Best RGB |  | D50 | 0.41349 | 0.33146 | 0.27194 | 105 | 85 | 69 | [7 empty] | xr: 0.14329; yr: 0.088096; zr: 0.056996
740 | 0 | 1 | Beta RGB |  | D50 | 0.41082 | 0.32223 | 0.26985 | 105 | 82 | 69 | [7 empty] | xr: 0.14127; yr: 0.082788; zr: 0.056035
760 | 0 | 1 | Bruce RGB |  | D65 | 0.43706 | 0.31522 | 0.26423 | 111 | 80 | 67 | [7 empty] | xr: 0.16188; yr: 0.078879; zr: 0.053502
780 | 0 | 1 | CIE RGB |  | E | 0.43764 | 0.32866 | 0.27122 | 112 | 84 | 69 | [7 empty] | xr: 0.16235; yr: 0.086468; zr: 0.056663
800 | 0 | 1 | ColorMatch RGB |  | D50 | 0.36846 | 0.24069 | 0.1903 | 94 | 61 | 49 | [7 empty] | xr: 0.16577; yr: 0.077026; zr: 0.050464
820 | 0 | 1 | Don RGB 4 |  | D50 | 0.41365 | 0.32446 | 0.27056 | 105 | 83 | 69 | [7 empty] | xr: 0.14341; yr: 0.084051; zr: 0.056359
|  |  | ECI RGB v2 |  | D50 | 0.44857 | 0.34309 | 0.28164 | 114 | 87 | 72 | [7 empty] | xr: 0.14439; yr: 0.081574; zr: 0.055185
|  |  | Ekta Space PS5 RGB |  | D50 | 0.41955 | 0.3222 | 0.26975 | 107 | 82 | 69 | [7 empty] | xr: 0.14795; yr: 0.082772; zr: 0.055991
|  |  | NTSC RGB |  | C | 0.41079 | 0.32285 | 0.26794 | 105 | 82 | 68 | [7 empty] | xr: 0.14124; yr: 0.083136; zr: 0.055167
|  |  | PAL/SECAM RGB |  | D65 | 0.44566 | 0.31522 | 0.26092 | 114 | 80 | 67 | [7 empty] | xr: 0.16897; yr: 0.078879; zr: 0.052037
|  |  | ProPhoto RGB |  | D50 | 0.31933 | 0.25938 | 0.20432 | 81 | 66 | 52 | [7 empty] | xr: 0.12812; yr: 0.088122; zr: 0.057354
|  |  | SMPTE-C RGB |  | D65 | 0.4579 | 0.31266 | 0.26235 | 117 | 80 | 67 | [7 empty] | xr: 0.17935; yr: 0.077477; zr: 0.052667
|  |  | sRGB |  | D65 | 0.45282 | 0.31114 | 0.25366 | 115 | 79 | 65 | [7 empty] | xr: 0.17294; yr: 0.078879; zr: 0.052353
|  |  | Wide Gamut RGB |  | D50 | 0.40679 | 0.32946 | 0.2684 | 104 | 84 | 68 | [7 empty] | xr: 0.13823; yr: 0.086928; zr: 0.055375
|  |  | Density | Red | Green | Blue | Visual
|  |  | Status A | 0.79755 | 1.1204 | 1.254 | -
|  |  | Status E | 0.84272 | 1.1168 | 1.239 | -
|  |  | Status M | 0.74217 | 1.0979 | 1.2548 | -
|  |  | Status T | 0.84269 | 1.1168 | 1.2393 | -
|  |  | Visual | - | - | - | 0.9635
|  |  | Type 1 | - | - | - | 1.1963
|  |  | Type 2 | - | - | - | 1.3009

## References (hidden)
Copyright © 2003-2008 Bruce Justin Lindbloom. All Rights Reserved. <http://www.brucelindbloom.com>
Wavelength | Standard Observers | [5 empty] | Reference Illuminants | [8 empty] | D Illuminant Values | [5 empty] | Status A |  |  | Status E |  |  | Status M |  |  | Status T | [5 empty] | Status A |  |  | Status E |  |  | Status M |  |  | Status T |  |  | Illuminant |  | D Illuminant |  | Working Space | XYZ-to-RGB Matrix | [8 empty] | Gamma
(nm) | x2 | y2 | z2 | x10 | y10 | z10 | A | B | C | D | E | F2 | F7 | F11 | Blackbody | s0 | s1 | s2 | Visual | Type 1 | Type 2 | Red | Green | Blue | Red | Green | Blue | Red | Green | Blue | Red | Green | Blue | Visual | Type 1 | Type 2 | Red | Green | Blue | Red | Green | Blue | Red | Green | Blue | Red | Green | Blue | D50 | D65 | itemp | 0.0002 | Adobe RGB (1998) | 2.0415 | -0.96926 | 0.013446 | -0.56498 | 1.876 | -0.11837 | -0.34471 | 0.041556 | 1.0153 | 2.2
340 | 0 | 0 | 0 | 0 | 0 | 0 | 3.5932 | 2.4 | 2.7 | 17.9236 | 100 | 0 | 0 | 0 | 43.3596 | 57.3 | 40.6 | 7.8 | -10 | -10 | 1 | -67.632 | -33.55 | -26.798 | 0 | -10 | -10 | -70.691 | -12.633 | -15.889 | -10 | -10 | -10 | 1e-13 | 1e-13 | 0.01 | 2.3335e-71 | 2.8184e-37 | 1.5922e-30 | 0.001 | 1e-13 | 1e-13 | 2.037e-74 | 2.3281e-16 | 1.2912e-19 | 1e-13 | 1e-13 | 1e-13 | 17.9236 | 39.8955 | xx | 0.34574 | Apple RGB | 2.9518 | -1.0851 | 0.08548 | -1.2895 | 1.9908 | -0.26946 | -0.47388 | 0.037202 | 1.0911 | 1.8
360 | 0.0001299 | 3.917e-06 | 0.0006061 | 1.222e-07 | 1.3398e-08 | 5.3503e-07 | 6.1498 | 9.6 | 12.9 | 23.9116 | 100 | 0 | 0 | 0 | 52.1463 | 61.5 | 38 | 5.3 | -10 | 1 | 4.28 | -62.232 | -29.15 | -19.198 | 0 | -10 | -10 | -65.491 | -10.513 | -10.889 | -10 | -10 | 1.301 | 1e-13 | 0.01 | 19.0546 | 5.8614e-66 | 7.0795e-33 | 6.3387e-23 | 0.001 | 1e-13 | 1e-13 | 3.2285e-69 | 3.069e-14 | 1.2912e-14 | 1e-13 | 1e-13 | 0.019999 | 23.9116 | 46.5874 | yy | 0.35867 | Best RGB | 1.7553 | -0.54413 | 0.0063468 | -0.48368 | 1.5069 | -0.017576 | -0.253 | 0.021553 | 1.2257 | 2.2
380 | 0.001368 | 3.9e-05 | 0.00645 | 0.00015995 | 1.7364e-05 | 0.00070478 | 9.8022 | 22.4 | 33 | 24.4479 | 100 | 1.18 | 2.56 | 0.91 | 60.618 | 63.4 | 38.5 | 3 | -10 | 2.86 | 4.76 | -56.832 | -24.75 | -11.598 | 0 | -10 | 2.431 | -60.291 | -8.393 | -5.889 | -10 | -10 | 2.477 | 1e-13 | 0.72444 | 57.544 | 1.4723e-60 | 1.7783e-28 | 2.5235e-15 | 0.001 | 1e-13 | 0.26977 | 5.1168e-64 | 4.0458e-12 | 1.2912e-09 | 1e-13 | 1e-13 | 0.29992 | 24.4479 | 49.9227 | den | -0.15058 | Beta RGB | 1.6832 | -0.77102 | 0.040001 | -0.42824 | 1.7066 | -0.088538 | -0.23602 | 0.04469 | 1.2724 | 2.2
400 | 0.01431 | 0.000396 | 0.06785 | 0.01911 | 0.0020044 | 0.086011 | 14.717 | 41.3 | 63.3 | 49.2466 | 100 | 3.44 | 6.15 | 1.29 | 68.5107 | 94.8 | 43.4 | -1.1 | 1 | 5 | 4.916 | -51.432 | -20.35 | -3.998 | 0 | -10 | 4.114 | -55.091 | -6.273 | -0.889 | -10 | -10 | 3.778 | 0.01 | 100 | 82.4138 | 3.6983e-55 | 4.4668e-24 | 1.0046e-07 | 0.001 | 1e-13 | 13.0017 | 8.1096e-59 | 5.3333e-10 | 0.00012912 | 1e-13 | 1e-13 | 5.9979 | 49.2466 | 82.6931 | m1 | -1.0403 | Bruce RGB | 2.7457 | -0.96926 | 0.011271 | -1.1359 | 1.876 | -0.11396 | -0.43506 | 0.041556 | 1.0131 | 2.2
420 | 0.13438 | 0.004 | 0.6456 | 0.20449 | 0.021391 | 0.97254 | 21.0057 | 63.2 | 98.1 | 59.9732 | 100 | 4.19 | 7.71 | 2.46 | 75.6347 | 105.9 | 43.9 | -0.7 | 1.914 | 2.86 | 4.988 | -46.032 | -15.95 | 3.602 | 0 | -10 | 4.778 | -49.891 | -4.153 | 4.111 | -10 | -10 | 4.602 | 0.082035 | 0.72444 | 97.2747 | 9.2897e-50 | 1.122e-19 | 3.9994 | 0.001 | 1e-13 | 59.9791 | 1.2853e-53 | 7.0307e-08 | 12.9122 | 1e-13 | 1e-13 | 39.9945 | 59.9732 | 93.3695 | m2 | 0.36675 | CIE RGB | 2.3707 | -0.51389 | 0.0052982 | -0.90004 | 1.4253 | -0.014695 | -0.47063 | 0.088581 | 1.0094 | 2.2
440 | 0.34828 | 0.023 | 1.7471 | 0.38373 | 0.062077 | 1.9673 | 28.7147 | 80.8 | 121.5 | 74.7667 | 100 | 11.81 | 17.52 | 12.13 | 81.8696 | 113.9 | 36.7 | -2.6 | 2.811 | 1 | 4.99 | -40.632 | -11.55 | 5 | 0 | -10 | 5 | -44.691 | -2.033 | 4.871 | -10 | -10 | 4.914 | 0.64714 | 0.01 | 97.7237 | 2.3335e-44 | 2.8184e-15 | 100 | 0.001 | 1e-13 | 100 | 2.037e-48 | 9.2683e-06 | 74.3019 | 1e-13 | 1e-13 | 82.0352 | 74.7667 | 104.8118 |  |  | ColorMatch RGB | 2.6423 | -1.112 | 0.08217 | -1.2234 | 2.059 | -0.28073 | -0.39301 | 0.015961 | 1.456 | 1.8
460 | 0.2908 | 0.06 | 1.6692 | 0.30227 | 0.1282 | 1.7454 | 37.8246 | 88.3 | 123.1 | 90.5586 | 100 | 7.19 | 13.08 | 6.72 | 87.1551 | 125.5 | 32.6 | -2.8 | 3.346 | -10 | 4.864 | -35.232 | -7.15 | 4.62 | 0 | -10 | 4.881 | -39.491 | 0.087 | 4.955 | -10 | -10 | 5 | 2.2182 | 1e-13 | 73.1139 | 5.8614e-39 | 7.0795e-11 | 41.6869 | 0.001 | 1e-13 | 76.0326 | 3.2285e-43 | 0.0012218 | 90.1571 | 1e-13 | 1e-13 | 100 | 90.5586 | 117.7648 | Blackbody |  | Don RGB 4 | 1.7604 | -0.71263 | 0.0078207 | -0.48812 | 1.6527 | -0.034741 | -0.25361 | 0.041672 | 1.2448 | 2.2
480 | 0.09564 | 0.13902 | 0.81295 | 0.080507 | 0.25359 | 0.77212 | 48.2546 | 95.2 | 123.9 | 95.0666 | 100 | 7.65 | 13.95 | 5.66 | 91.4794 | 121.3 | 24.3 | -2.6 | 3.818 | -10 | 4.582 | -29.832 | -2.75 | 2.898 | 0 | 3 | 4.255 | -34.291 | 2.207 | 4.343 | -10 | 3 | 4.929 | 6.5766 | 1e-13 | 38.1944 | 1.4723e-33 | 1.7783e-06 | 0.79068 | 0.001 | 1 | 17.9887 | 5.1168e-38 | 0.16106 | 22.0293 | 1e-13 | 1 | 84.918 | 95.0666 | 115.8873 | e | 2.7183 | ECI RGB | 1.7828 | -0.95936 | 0.085932 | -0.49699 | 1.9478 | -0.17447 | -0.26901 | -0.027581 | 1.3228 | 1.8
500 | 0.0049 | 0.323 | 0.272 | 0.003816 | 0.46078 | 0.2185 | 59.8721 | 94.2 | 112.1 | 95.6967 | 100 | 7.28 | 13.43 | 4.72 | 94.8673 | 113.1 | 16.2 | -1.5 | 4.276 | -10 | 3.993 | -24.432 | 1.65 | 0.165 | 0 | 4.447 | 2.903 | -29.091 | 3.804 | 2.99 | -10 | 4.447 | 4.602 | 18.8799 | 1e-13 | 9.8401 | 3.6983e-28 | 0.044668 | 0.0014622 | 0.001 | 27.9898 | 0.79983 | 8.1096e-33 | 6.368 | 0.97724 | 1e-13 | 27.9898 | 39.9945 | 95.6967 | 109.3309 | c1 | 3.7418e-16 | Ekta Space PS5 RGB | 2.0044 | -0.71103 | 0.038126 | -0.73048 | 1.6202 | -0.086878 | -0.24501 | 0.079223 | 1.2725 | 2.2
520 | 0.06327 | 0.71 | 0.07825 | 0.11775 | 0.76176 | 0.060709 | 72.5044 | 89.5 | 96.9 | 97.1131 | 100 | 7.16 | 12.78 | 0.89 | 97.3696 | 106.5 | 8.6 | -1.2 | 4.702 | -10 | 2.805 | -19.032 | 4.782 | -2.635 | 0 | 4.964 | 1 | -23.891 | 4.626 | -1.41 | -10 | 4.964 | 3.699 | 50.3501 | 1e-13 | 0.63826 | 9.2897e-23 | 60.5341 | 2.3174e-06 | 0.001 | 92.045 | 0.01 | 1.2853e-27 | 42.2669 | 3.8905e-05 | 1e-13 | 92.045 | 5.0003 | 97.1131 | 104.7771 | c2 | 0.014388 | NTSC RGB | 1.9105 | -0.98431 | 0.058374 | -0.53259 | 1.9985 | -0.11852 | -0.28828 | -0.028298 | 0.89861 | 2.2
540 | 0.2904 | 0.954 | 0.0203 | 0.37677 | 0.96199 | 0.013676 | 85.9519 | 96.9 | 102.1 | 100.7473 | 100 | 10.01 | 12.26 | 39.59 | 99.0545 | 105.3 | 4.2 | -0.5 | 4.905 | -10 | 1 | -13.632 | 4.906 | -5.435 | 0 | 4.944 | -10 | -18.691 | 5 | -5.81 | -10 | 4.944 | 1.602 | 80.3526 | 1e-13 | 0.01 | 2.3335e-17 | 80.5378 | 3.6728e-09 | 0.001 | 87.9023 | 1e-13 | 2.037e-22 | 100 | 1.5488e-09 | 1e-13 | 87.9023 | 0.039994 | 100.7473 | 104.3993 | m560 | 4.0093e+13 | PAL/SECAM RGB | 3.0631 | -0.96926 | 0.067867 | -1.3933 | 1.876 | -0.22882 | -0.47579 | 0.041556 | 1.0692 | 2.2
560 | 0.5945 | 0.995 | 0.0039 | 0.70522 | 0.99734 | 0 | 100 | 102.8 | 105.3 | 100 | 100 | 16.16 | 12.58 | 2.83 | 100 | 100 | 0 | 0 | 4.989 | -10 | -10 | -8.232 | 4.221 | -8.235 | 1 | 4.623 | -10 | -13.491 | 4.818 | -10.21 | 0 | 4.623 | -10 | 97.499 | 1e-13 | 1e-13 | 5.8614e-12 | 16.6341 | 5.821e-12 | 0.01 | 41.9759 | 1e-13 | 3.2285e-17 | 65.7658 | 6.166e-14 | 0.001 | 41.9759 | 1e-13 | 100 | 100 |  |  | ProPhoto RGB | 1.3459 | -0.5446 | 6.1105e-08 | -0.25561 | 1.5082 | -3.3091e-08 | -0.051112 | 0.020535 | 1.2118 | 1.8
580 | 0.9163 | 0.87 | 0.00165 | 1.0142 | 0.86893 | 0 | 114.4303 | 101 | 97.8 | 98.9245 | 100 | 22.79 | 16.75 | 11.28 | 100.2883 | 95.1 | -3.5 | 0.5 | 4.989 | -10 | -10 | -2.832 | 2.766 | -11.035 | 2.653 | 3.954 | -10 | -8.291 | 3.915 | -14.61 | 2.653 | 3.954 | -10 | 97.499 | 1e-13 | 1e-13 | 1.4723e-06 | 0.58345 | 9.2257e-15 | 0.44978 | 8.995 | 1e-13 | 5.1168e-12 | 8.2224 | 2.4547e-18 | 0.44978 | 8.995 | 1e-13 | 98.9245 | 95.7932 | Illuminant A |  | SMPTE-C RGB | 3.5057 | -1.0691 | 0.056312 | -1.7396 | 1.9778 | -0.19699 | -0.54401 | 0.035172 | 1.05 | 2.2
600 | 1.0622 | 0.631 | 0.0008 | 1.124 | 0.65834 | 0 | 129.0296 | 98 | 89.7 | 97.7075 | 100 | 16.54 | 12.19 | 7.33 | 100.0018 | 90.5 | -5.8 | 3.2 | 4.902 | -10 | -10 | 2.568 | -0.634 | -13.835 | 5 | 2.845 | -10 | -3.091 | 2.239 | -19.01 | 5 | 2.845 | -10 | 79.7995 | 1e-13 | 1e-13 | 0.36983 | 0.00023227 | 1.4622e-17 | 100 | 0.69984 | 1e-13 | 8.1096e-07 | 0.17338 | 9.7724e-23 | 100 | 0.69984 | 1e-13 | 97.7075 | 90.016 | temp | 2856 | sRGB | 3.2407 | -0.96926 | 0.055635 | -1.5373 | 1.876 | -0.204 | -0.49857 | 0.041556 | 1.0571 | 2.4
620 | 0.85445 | 0.381 | 0.00019 | 0.8563 | 0.39806 | 0 | 143.597 | 99.7 | 88.1 | 99.0705 | 100 | 10.95 | 11.12 | 13.18 | 99.2202 | 88.4 | -8.6 | 4.7 | 4.731 | -10 | -10 | 5 | -4.034 | -16.635 | 4.74 | 1 | -10 | 2.109 | -0.161 | -23.41 | 4.74 | 1 | -10 | 53.827 | 1e-13 | 1e-13 | 100 | 9.247e-08 | 2.3174e-20 | 54.9541 | 0.01 | 1e-13 | 0.12853 | 0.00069024 | 3.8905e-27 | 54.9541 | 0.01 | 1e-13 | 99.0705 | 87.7132 | m560 | 841937916959.754 | Wide Gamut RGB | 1.4628 | -0.52179 | 0.034934 | -0.18406 | 1.4472 | -0.096893 | -0.27436 | 0.067723 | 1.2884 | 2.2
640 | 0.4479 | 0.175 | 2e-05 | 0.43157 | 0.17983 | 0 | 157.949 | 102.2 | 87.8 | 98.8967 | 100 | 6.31 | 10.11 | 2.07 | 98.0187 | 85.1 | -10.9 | 6.7 | 4.433 | -10 | -10 | 4.604 | -7.434 | -19.435 | 4 | -10 | -10 | 5 | -2.561 | -27.81 | 4 | -10 | -10 | 27.1019 | 1e-13 | 1e-13 | 40.1791 | 3.6813e-11 | 3.6728e-23 | 10 | 1e-13 | 1e-13 | 100 | 2.7479e-06 | 1.5488e-31 | 10 | 1e-13 | 1e-13 | 98.8967 | 83.718
660 | 0.1649 | 0.061 | 0 | 0.15257 | 0.060281 | 0 | 171.9231 | 105 | 87.9 | 98.2379 | 100 | 3.45 | 9.87 | 2.48 | 96.4666 | 82.6 | -12 | 8.6 | 4.013 | -10 | -10 | 3.9 | -10.834 | -22.235 | 3.176 | -10 | -10 | 4.578 | -4.961 | -32.21 | 3.176 | -10 | -10 | 10.3039 | 1e-13 | 1e-13 | 7.9433 | 1.4655e-14 | 5.821e-26 | 1.4997 | 1e-13 | 1e-13 | 37.8443 | 1.094e-08 | 6.166e-36 | 1.4997 | 1e-13 | 1e-13 | 98.2379 | 80.2359 | D50 Illuminant |  | Illuminant | X | Y | Z
680 | 0.04677 | 0.017 | 0 | 0.040851 | 0.015905 | 0 | 185.3793 | 103.9 | 84 | 99.1892 | 100 | 1.89 | 5.83 | 1.46 | 94.6266 | 81.3 | -13.6 | 10.2 | 3.49 | -10 | -10 | 3.165 | -14.234 | -25.035 | 2.477 | -10 | -10 | 3.875 | -7.361 | -36.61 | 2.477 | -10 | -10 | 3.0903 | 1e-13 | 1e-13 | 1.4622 | 5.8345e-18 | 9.2257e-29 | 0.29992 | 1e-13 | 1e-13 | 7.4989 | 4.3551e-11 | 2.4547e-40 | 0.29992 | 1e-13 | 1e-13 | 99.1892 | 78.3086 | temp | 5000 | D50 | 0.11591 | 0.099642 | 0.04733
700 | 0.011359 | 0.004102 | 0 | 0.0095769 | 0.0037177 | 0 | 198.2007 | 99.1 | 76.3 | 91.6571 | 100 | 1.1 | 4.12 | 1.35 | 92.555 | 74.3 | -13.3 | 9.6 | 2.901 | -10 | -10 | 2.383 | -17.634 | -27.835 | 1.699 | -10 | -10 | 3.099 | -9.761 | -41.01 | 1.699 | -10 | -10 | 0.79616 | 1e-13 | 1e-13 | 0.24155 | 2.3227e-21 | 1.4622e-31 | 0.050003 | 1e-13 | 1e-13 | 1.256 | 1.7338e-13 | 9.7724e-45 | 0.050003 | 1e-13 | 1e-13 | 91.6571 | 71.6328 | itemp | 0.0002 | D65 | 0.10898 | 0.096967 | 0.062504
720 | 0.0028993 | 0.001047 | 0 | 0.002175 | 0.00084619 | 0 | 210.2932 | 92.9 | 68.3 | 76.8947 | 100 | 0.68 | 2.73 | 0.57 | 90.3017 | 63.3 | -10.6 | 7 | 2.334 | -10 | -10 | 1.551 | -21.034 | -30.635 | -10 | -10 | -10 | 2.269 | -12.161 | -45.41 | 0 | -10 | -10 | 0.21577 | 1e-13 | 1e-13 | 0.035563 | 9.247e-25 | 2.3174e-34 | 1e-13 | 1e-13 | 1e-13 | 0.18578 | 6.9024e-16 | 3.8905e-49 | 0.001 | 1e-13 | 1e-13 | 76.8947 | 61.6225 | xx | 0.34574
740 | 0.00069008 | 0.0002492 | 0 | 0.00050826 | 0.00019873 | 0 | 221.5845 | 86.9 | 61.5 | 92.6259 | 100 | 0.51 | 1.9 | 0.24 | 87.9103 | 77 | -12.2 | 8 | 1.732 | -10 | -10 | 0.741 | -24.434 | -33.435 | -10 | -10 | -10 | 1.449 | -14.561 | -49.81 | -10 | -10 | -10 | 0.053951 | 1e-13 | 1e-13 | 0.0055081 | 3.6813e-28 | 3.6728e-37 | 1e-13 | 1e-13 | 1e-13 | 0.028119 | 2.7479e-18 | 1.5488e-53 | 1e-13 | 1e-13 | 1e-13 | 92.6259 | 75.1083 | yy | 0.35867
760 | 0.00016615 | 6e-05 | 0 | 0.00012639 | 4.9737e-05 | 0 | 232.022 | 84.7 | 58.1 | 57.7216 | 100 | 0.46 | 1.45 | 0.32 | 85.4184 | 47.7 | -7.8 | 5.2 | 1.146 | -10 | -10 | -0.059 | -27.834 | -36.235 | -10 | -10 | -10 | 0.654 | -16.961 | -54.21 | -10 | -10 | -10 | 0.013996 | 1e-13 | 1e-13 | 0.00087297 | 1.4655e-31 | 5.821e-40 | 1e-13 | 1e-13 | 1e-13 | 0.0045082 | 1.094e-20 | 6.166e-58 | 1e-13 | 1e-13 | 1e-13 | 57.7216 | 46.4319 | den | -0.15058
780 | 4.151e-05 | 1.499e-05 | 0 | 3.3412e-05 | 1.3249e-05 | 0 | 241.5714 | 0 | 0 | 78.3132 | 100 | 0.27 | 0.81 | 0.09 | 82.8587 | 65 | -10.4 | 6.8 | -10 | -10 | -10 | -0.859 | -31.234 | -39.035 | -10 | -10 | -10 | -0.146 | -19.361 | -58.61 | -10 | -10 | -10 | 1e-13 | 1e-13 | 1e-13 | 0.00013836 | 5.8345e-35 | 9.2257e-43 | 1e-13 | 1e-13 | 1e-13 | 0.0007145 | 4.3551e-23 | 2.4547e-62 | 1e-13 | 1e-13 | 1e-13 | 78.3132 | 63.401 | m1 | -1.0403
800 | 1.0254e-05 | 3.7029e-06 | 0 | 9.4136e-06 | 3.7647e-06 | 0 | 250.2144 | 0 | 0 | 73.4383 | 100 | 0 | 0 | 0 | 80.2589 | 61 | -9.7 | 6.4 | -10 | -10 | -10 | -1.659 | -34.634 | -41.835 | -10 | -10 | -10 | -0.946 | -21.761 | -63.01 | -10 | -10 | -10 | 1e-13 | 1e-13 | 1e-13 | 2.1928e-05 | 2.3227e-38 | 1.4622e-45 | 1e-13 | 1e-13 | 1e-13 | 0.00011324 | 1.7338e-25 | 9.7724e-67 | 1e-13 | 1e-13 | 1e-13 | 73.4383 | 59.4689 | m2 | 0.36675
820 | 2.5225e-06 | 9.1093e-07 | 0 | 2.7953e-06 | 1.1281e-06 | 0 | 257.9464 | 0 | 0 | 70.8122 | 100 | 0 | 0 | 0 | 77.6423 | 58.9 | -9.3 | 6.1 | -10 | -10 | -10 | -2.459 | -38.034 | -44.635 | -10 | -10 | -10 | -1.746 | -24.161 | -67.41 | -10 | -10 | -10 | 1e-13 | 1e-13 | 1e-13 | 3.4754e-06 | 9.247e-42 | 2.3174e-48 | 1e-13 | 1e-13 | 1e-13 | 1.7947e-05 | 6.9024e-28 | 3.8905e-71 | 1e-13 | 1e-13 | 1e-13 | 70.8122 | 57.4569
D65 Illuminant
[51 empty] | temp | 6500
[51 empty] | itemp | 0.00015385
[51 empty] | xx | 0.31278
[51 empty] | yy | 0.32918
[51 empty] | den | -0.13739
[51 empty] | m1 | -0.29641
[51 empty] | m2 | -0.68849
Y <-> L
[51 empty] | epsilon | 0.0088565
[51 empty] | kappa | 903.2963